## Sheet1
室内分布站点基础信息 | [12 empty] | 日常维护 | [26 empty] | 日常测试 | [11 empty] | WCDMA | [20 empty] | GSM | [24 empty] | WLAN | [19 empty] | 维护记录
[13 empty] | 设备维护 | [10 empty] | 线路器件 | [5 empty] | 信源机房 | [21 empty] | PSC= | [7 empty] | CI= | [12 empty] | BCCH= |  |  |  |  | BSIC= |  |  |  |  | CID=
序号 | 物理编号 | 所属地市 | 所属县区 | 站点名称 | 站点地址 | 集成厂家 | 站点经纬度 |  | 站点维护等级 | 有源设备数量 | 信源位置 |  | 有源设备维护情况 | [6 empty] | 无源设备维护情况 |  |  |  | 网线、馈线、光纤、电源线维护 |  |  |  | 天线、合路器、耦合器、功分器维护 |  | 信源机房主机机房卫生 | 信源机房主机机房安全 | [5 empty] | 配套设备维护情况 | [15 empty] | RSSI -60至-70 |  |  |  |  | EC\IO -5-5 |  |  |  |  | 上传速率 100多点 |  |  |  |  | 下载速率 500多点 |  |  |  |  | RX -60至-70 |  |  |  |  | TX 0-1 |  |  |  |  | RQ |  |  |  |  | 上传速率 |  |  |  |  | 下载速率 |  |  |  |  | 频点 |  |  |  |  | 场强 |  |  |  |  | 上传速率 |  |  |  |  | 下载速率
[7 empty] | 经度 | 纬度 |  |  | 2G | 3G | 信源（RRU、微蜂窝、直放站和干线放大器等）及传输设备运行状态是否正常 | 信源机和传输设备外部和内部是否标签正确清晰 | 信源设备尾纤是否过渡弯曲 | 有源设备接入电源是否稳定安全 | 设备周围是否有安全隐患 | 设备安装是否牢固 | 设备接地线是否合格 | 室分系统的驻波比是否满足要求 | 避雷接地部件是否做防水防锈处理 | 检查施主天线的方位角是否正常 | 施主天线接地电阻及接地线是否正常 | 线路布放是否符合设计，并走线整齐、 美观，不得有扭曲、空中飞线等情况 | 检查是否当跳线或馈线需要弯曲部分时，弯曲角圆滑，弯曲曲率半径符合相关标准要求 | 馈线头是否松动 | 与设备相连的跳线是否牢固固定 | 器件安装是否固定，并且垂直、牢固，不允许悬空放置，不应放置室外（如特殊情况需室外放置，必须做好防水处理）； | 器件是否有标签，并正确表明线路方向 |  | 门、窗、锁是否完好 | 墙面是否无裂痕 | 孔洞是否密封 | 灭火设施是否正常 | 机房周围是否有杂物 | 是否有消防隐患和安全隐患 | 机房空调电压、电流是否正常 | 空调冷凝器、蒸发器、过滤网是否清洁 | 配套UPS电源是否工作正常 | 业务类型 | PPPOE用户认证通过所需时间≤10s。 | 室分覆盖的建筑物周围一定距离（通常定义10米）外的地面，室分系统的信号强度不得高于-90dBm。 | 实际拨打测试中应感觉良好，无断续、杂音等现象。 | 室内分布系统覆盖范围内，手机不得切换到其它小区 | WCDMA数据业务接通率不低于96%；实测HSDPA吞吐率不低于2.5M；实测HSUPA吞吐率不低于1.2M。 | 覆盖区内同频接收干扰信号强度<-90dBm，邻频接收信号强度<-70dBm。 | 室内分布系统总体的驻波比不应大于1.5%。 | 信源位置 | 是否正常 | 问题描述及整改情况 | 备注 | 站点楼层 | A点 | B点 | C点 | D点 | E点 | A点 | B点 | C点 | D点 | E点 | A点 | B点 | C点 | D点 | E点 | A点 | B点 | C点 | D点 | E点 | A点 | B点 | C点 | D点 | E点 | A点 | B点 | C点 | D点 | E点 | A点 | B点 | C点 | D点 | E点 | A点 | B点 | C点 | D点 | E点 | A点 | B点 | C点 | D点 | E点 | A点 | B点 | C点 | D点 | E点 | A点 | B点 | C点 | D点 | E点 | A点 | B点 | C点 | D点 | E点 | A点 | B点 | C点 | D点 | E点 | 1 | 2 | 3 | 4 | 上报时间